## 工程项目清单汇总表
工程项目清单汇总表
工程名称: |  | 中山西区北环路鸿图加油站项目-安装部分 |  | 标段： |  | 第1页, 共1页
序号 |  |  | 项目内容 |  | 金额(元)
1 |  |  | 分部分项工程费
1.1 |  |  | 强电部分
1.2 |  |  | 弱电部分
1.3 |  |  | 给排水部分
1.4 |  |  | 通风部分
1.5 |  |  | 防雷部分
2 |  |  | 措施项目费
2.1 |  |  | 其中：安全生产措施项目 |  | 26878.71
3 |  |  | 其他项目费
3.1 |  |  | 其中：暂列金额 |  | 38780.00
3.2 |  |  | 其中：专业工程暂估价
3.3 |  |  | 其中：计日工
3.4 |  |  | 其中：总承包服务费
3.5 |  |  | 其中：合同中约定的其他项目
4 |  |  | 税前工程造价
5 |  |  | 增值税
合 计
注： | 1 专业工程暂估价为已含税价格，在计算增值税计算基础时不应包含专业工程暂估价金额； 2 本表宜用于按合同标的为工程量清单编制对象的工程汇总计算，以单项工程、单位工程等为工程量清单编对象的工 程可按本表汇总计算。

## 分部分项工程项目清单计价表
分部分项工程项目清单计价表
工程名称: |  | 中山西区北环路鸿图加油站项目-安装部分 |  |  | 标段: |  |  |  | 第1页, 共35页
序号 | 项目编码 |  | 项目名称 | 项目特征描述 |  | 计量单位 | 工程量 | 金额(元)
[8 empty] | 综合单价 |  | 合价
强电部分
室外电气
1 | 030409001001 |  | 电力电缆 | 1、名称:电力电缆 2、规格:WDZ-YJY-4X95+1X50 3、敷设方式、部位:管内敷设 4、其他：按设计图纸及规范完成相关工作内容 |  | m | 72.970
2 | 030409001003 |  | 电力电缆 | 1、名称:电力电缆 2、规格:WDZ-YJY-5X16 3、敷设方式、部位:管内敷设 4、其他：按设计图纸及规范完成相关工作内容 |  | m | 32.257
3 | 030409001013 |  | 电力电缆 | 1、名称:电力电缆 2、规格:WDZ-YJY-3X4 3、敷设方式、部位:沟内敷设 4、其他：按设计图纸及规范完成相关工作内容 |  | m | 524.247
4 | 030409003009 |  | 电力电缆头 | 1、名称:电力电缆头（干包式） 2、规格:4X95+1X50 3、其他：按设计图纸及规范完成相关工作内容 |  | 个 | 2.000
5 | 030409003008 |  | 电力电缆头 | 1、名称:电力电缆头（干包式） 2、规格:5X16 3、其他：按设计图纸及规范完成相关工作内 |  | 个 | 2.000
本页小计
分部分项工程项目清单计价表
工程名称: |  | 中山西区北环路鸿图加油站项目-安装部分 |  |  | 标段: |  |  |  | 第2页, 共35页
序号 | 项目编码 |  | 项目名称 | 项目特征描述 |  | 计量单位 | 工程量 | 金额(元)
[8 empty] | 综合单价 |  | 合价
容
6 | 030412001003 |  | 配管 | 1、名称:电气配管 2、材质:镀锌钢管 3、规格:SC100 4、配置形式:埋地敷设 5、其他：按设计图纸及规范完成相关工作内容 |  | m | 142.150
7 | 030412001039 |  | 配管 | 1、名称:电气配管 2、材质:镀锌钢管 3、规格:SC80 4、配置形式:埋地敷设 5、其他：按设计图纸及规范完成相关工作内容 |  | m | 527.110
8 | 030413010003 |  | 路灯 | 1、名称:路灯 2、型号:100W/220V IP65 （杆高6.5米,灯杆材质：Q235钢材，热镀锌喷塑） 3、防护等级:不低于IP55 4、灯杆形式:单杆6.5米 5、接地 6、其他：按设计图纸及规范完成相关工作内容 |  | 套 | 9.000
9 | 030413010004 |  | 路灯 | 1、名称:防爆路灯 2、型号:100W/220V IP65 （杆高6.5米,灯杆材质：Q235钢材，热镀锌喷塑） 3、防护等级:不低于IP55 4、灯杆形式:单杆6.5米 5、接地 |  | 套 | 2.000
本页小计
分部分项工程项目清单计价表
工程名称: |  | 中山西区北环路鸿图加油站项目-安装部分 |  |  | 标段: |  |  |  | 第3页, 共35页
序号 | 项目编码 |  | 项目名称 | 项目特征描述 |  | 计量单位 | 工程量 | 金额(元)
[8 empty] | 综合单价 |  | 合价
6、其他：按设计图纸及规范完成相关工作内容
10 | 030413010005 |  | 洗车机灯 | 1、名称:洗车机灯 2、型号:户外防水LED灯，50W 3、灯杆形式:单杆3米 4、接地 5、其他：按设计图纸及规范完成相关工作内容 |  | 套 | 2.000
罩棚
11 | 030413005001 |  | 应急罩棚灯 | 1、名称:应急罩棚灯（主材甲供） 2、规格：明装100W，LED灯(mini500),IP44带应急组件,应急时间≥90min 3、其他：按设计图纸及规范完成相关工作内容 |  | 套 | 3.000
12 | 030413005003 |  | 罩棚灯 | 1、名称:罩棚灯（主材甲供） 2、规格：明装100W，LED灯(mini500) 3、其他：按设计图纸及规范完成相关工作内容 |  | 套 | 13.000
13 | 030413005002 |  | 嵌装棚罩 LED灯 | 1、名称:嵌装棚罩 LED灯 2、规格：(mini500),IP44,光通量10000lm,双光源带应急组件,应急光源6W 3、其他：按设计图纸及规范完成相关工作内容 |  | 套 | 3.000
本页小计
分部分项工程项目清单计价表
工程名称: |  | 中山西区北环路鸿图加油站项目-安装部分 |  |  | 标段: |  |  |  | 第4页, 共35页
序号 | 项目编码 |  | 项目名称 | 项目特征描述 |  | 计量单位 | 工程量 | 金额(元)
[8 empty] | 综合单价 |  | 合价
14 | 030409001005 |  | 电力电缆 | 1、名称:电力电缆 2、规格:ZR-YJV-3x2.5 3、敷设方式、部位:管内敷设 4、其他：按设计图纸及规范完成相关工作内容 |  | m | 392.872
15 | 030412004038 |  | 配线 | 1、名称:配线 2、型号:WDZN-BYJ-2.5 3、敷设方式、部位:管内敷设 4、其他：按设计图纸及规范完成相关工作内容 |  | m | 89.080
16 | 030412001036 |  | 配管 | 1、名称:电气配管 2、材质:镀锌钢管 3、规格:SC20 4、配置形式:暗敷敷设 5、其他：按设计图纸及规范完成相关工作内容 |  | m | 402.330
17 | 030904003015 |  | 86暗装接线盒 | 1、名称:86暗装接线盒 2、其他：按设计图纸及规范完成相关工作内容 |  | 个 | 19.000
站房便利店
18 | 030402011001 |  | 加油站总配电柜 | 1、名称:加油站总配电柜 ALZ 2、安装高度：落地安装 3、其他：按设计图纸及规范完成相关工作内容 |  | 台 | 1.000
本页小计
分部分项工程项目清单计价表
工程名称: |  | 中山西区北环路鸿图加油站项目-安装部分 |  |  | 标段: |  |  |  | 第5页, 共35页
序号 | 项目编码 |  | 项目名称 | 项目特征描述 |  | 计量单位 | 工程量 | 金额(元)
[8 empty] | 综合单价 |  | 合价
19 | 030402011002 |  | 站房照明配电箱 | 1、名称:站房照明配电箱 AL1 2、安装高度：距地1.4米安装 3、其他：按设计图纸及规范完成相关工作内容 |  | 台 | 1.000
20 | 030402011003 |  | 速购区照明配电箱 | 1、名称:速购区照明配电箱 AL2 2、安装高度：距地1.4米安装 3、其他：按设计图纸及规范完成相关工作内容 |  | 台 | 1.000
21 | 030402011004 |  | 罩棚照明配电箱 | 1、名称:罩棚照明配电箱 AL3 2、安装高度：距地1.4米安装 3、其他：按设计图纸及规范完成相关工作内容 |  | 台 | 1.000
22 | 030402011005 |  | A型应急照明非集中控制配电箱 | 1、名称:A型应急照明非集中控制配电箱 2、安装高度：距地1.6米安装 3、其他：按设计图纸及规范完成相关工作内容 |  | 台 | 1.000
23 | 030402011006 |  | 中控箱 | 1、名称:中控箱 2、其他：按设计图纸及规范完成相关工作内容 |  | 台 | 1.000
24 | 030413006001 |  | 5W消防应急照明灯 | 1、名称:5W消防应急照明灯 2、型号:J-ZFJC-E5W-17Z1B,光通量500lm,工作电 |  | 套 | 4.000
本页小计
分部分项工程项目清单计价表
工程名称: |  | 中山西区北环路鸿图加油站项目-安装部分 |  |  | 标段: |  |  |  | 第6页, 共35页
序号 | 项目编码 |  | 项目名称 | 项目特征描述 |  | 计量单位 | 工程量 | 金额(元)
[8 empty] | 综合单价 |  | 合价
压:DC36V,非持续型工作,应急时间:≥90min 3、安装形式:吸顶 4、其他：按设计图纸及规范完成相关工作内容
25 | 030413006002 |  | 安全出口标志灯 | 1、名称:安全出口标志灯 2、型号:J-BLJC-1OEⅡ0.3W-11B2A,0.3W,工作电压:DC36V,材质:不锈钢面板,持续型工作,应急时间:≥90min 3、安装形式:安装于门内侧上方0.2m 4、其他：按设计图纸及规范完成相关工作内容 |  | 套 | 2.000
26 | 030413003001 |  | LED-T5灯管 | 1、名称：LED-T5灯管 2、型号:20W ≥100lm/W,自带蓄电池装置,连续供电时间≥90min 3、安装形式:吸顶安装 4、其他：按设计图纸及规范完成相关工作内容 |  | 套 | 2.000
27 | 030413002001 |  | LED平面灯 | 1、名称:LED平面灯 2、型号:600×600mm,36W,4000K 3、安装方式:嵌入安装 4、其他：按设计图纸及规范完成相关工作内容 |  | 套 | 2.000
28 | 030413002002 |  | 防爆条形灯 | 1、名称:防爆条形灯 2、型号:200×1200mm,36W, |  | 套 | 17.000
本页小计
分部分项工程项目清单计价表
工程名称: |  | 中山西区北环路鸿图加油站项目-安装部分 |  |  | 标段: |  |  |  | 第7页, 共35页
序号 | 项目编码 |  | 项目名称 | 项目特征描述 |  | 计量单位 | 工程量 | 金额(元)
[8 empty] | 综合单价 |  | 合价
5700K 3、安装方式:吊装 4、其他：按设计图纸及规范完成相关工作内容
29 | 030413002004 |  | LED平面灯 | 1、名称:LED平面灯 2、型号:36W,4000K,L1200×W200 3、安装方式:嵌装 4、其他：按设计图纸及规范完成相关工作内容 |  | 套 | 22.000
30 | 030412001030 |  | 嵌装天花射灯 | 1、名称:嵌装天花射灯 2、型号:9W,36°,4000K 3、安装方式:嵌入安装 4、其他：按设计图纸及规范完成相关工作内容 |  | 套 | 8.000
31 | 030412001031 |  | 卫生间嵌装天花防雾射灯 | 1、名称:卫生间嵌装天花防雾射灯 2、型号:9W,36°,4000K 3、安装方式:嵌入安装 4、其他：按设计图纸及规范完成相关工作内容 |  | 套 | 4.000
32 | 030413002003 |  | 暗藏LED灯带 | 1、名称：暗藏LED灯带 2、型号:15W/m,4000K 3、其他：按设计图纸及规范完成相关工作内容 |  | m | 0.910
33 | 030904004012 |  | 残疾人呼叫系统-控制器 | 1、名称:残疾人呼叫系统-控制器 2、其他：按设计图纸及规范完成相关工作内容 |  | 个 | 1.000
本页小计
分部分项工程项目清单计价表
工程名称: |  | 中山西区北环路鸿图加油站项目-安装部分 |  |  | 标段: |  |  |  | 第8页, 共35页
序号 | 项目编码 |  | 项目名称 | 项目特征描述 |  | 计量单位 | 工程量 | 金额(元)
[8 empty] | 综合单价 |  | 合价
34 | 030904004013 |  | 残疾人呼叫系统-声光报警装置 | 1、名称:残疾人呼叫系统-声光报警装置 2、其他：按设计图纸及规范完成相关工作内容 |  | 个 | 1.000
35 | 030904004014 |  | 残疾人呼叫系统-防溅型呼叫按钮 | 1、名称:防溅型呼叫按钮 2、其他：按设计图纸及规范完成相关工作内容 |  | 个 | 2.000
36 | 030904004015 |  | 残疾人呼叫系统-钥匙复位开关面板 | 1、名称:残疾人呼叫系统-钥匙复位开关面板 2、其他：按设计图纸及规范完成相关工作内容 |  | 个 | 1.000
37 | 030904003013 |  | 启动按钮 | 1、名称:启动按钮 2、其他：按设计图纸及规范完成相关工作内容 |  | 个 | 1.000
38 | 030412004028 |  | 配线 | 1、名称:配线 2、规格:RVS-2x1.0 3、敷设方式、部位:管内敷设 4、其他：按设计图纸及规范完成相关工作内容 |  | m | 17.180
39 | 030412004037 |  | 配线 | 1、名称:配线 2、规格:WDZN-RYJS-4x1.5 3、敷设方式、部位:管内敷设 4、其他：按设计图纸及规范完成相关工作内容 |  | m | 21.620
40 | 030412004036 |  | 配线 | 1、名称:配线 2、型号:WDZN-BYJ-2.5 |  | m | 89.400
本页小计
分部分项工程项目清单计价表
工程名称: |  | 中山西区北环路鸿图加油站项目-安装部分 |  |  | 标段: |  |  |  | 第9页, 共35页
序号 | 项目编码 |  | 项目名称 | 项目特征描述 |  | 计量单位 | 工程量 | 金额(元)
[8 empty] | 综合单价 |  | 合价
3、敷设方式、部位:管内敷设 4、其他：按设计图纸及规范完成相关工作内容
41 | 030412004029 |  | 配线 | 1、名称:配线 2、型号:WDZ-BYJ-2.5 3、敷设方式、部位:管内敷设 4、其他：按设计图纸及规范完成相关工作内容 |  | m | 1159.620
42 | 030412004030 |  | 配线 | 1、名称:配线 2、型号:WDZ-BYJ-2.5 3、敷设方式、部位:线槽敷设 4、其他：按设计图纸及规范完成相关工作内容 |  | m | 343.110
43 | 030412004031 |  | 配线 | 1、名称:配线 2、型号:WDZ-BYJ-6 3、敷设方式、部位:管内敷设 4、其他：按设计图纸及规范完成相关工作内容 |  | m | 26.790
44 | 030412004032 |  | 配线 | 1、名称:配线 2、型号:WDZ-BYJ-4 3、敷设方式、部位:管内敷设 4、其他：按设计图纸及规范完成相关工作内容 |  | m | 265.470
45 | 030412004039 |  | 配线 | 1、名称:配线 2、型号:ZRBV-2.5 3、敷设方式、部位:管内敷设 |  | m | 145.410
本页小计
分部分项工程项目清单计价表
工程名称: |  | 中山西区北环路鸿图加油站项目-安装部分 |  |  | 标段: |  |  |  | 第10页, 共35页
序号 | 项目编码 |  | 项目名称 | 项目特征描述 |  | 计量单位 | 工程量 | 金额(元)
[8 empty] | 综合单价 |  | 合价
4、其他：按设计图纸及规范完成相关工作内容
46 | 030409001011 |  | 电力电缆 | 1、名称:电力电缆 2、规格:WDZ-YJY-5X16 3、敷设方式、部位:线槽敷设 4、其他：按设计图纸及规范完成相关工作内容 |  | m | 44.618
47 | 030409001012 |  | 电力电缆 | 1、名称:电力电缆 2、规格:WDZ-YJY-5X10 3、敷设方式、部位:线槽敷设 4、其他：按设计图纸及规范完成相关工作内容 |  | m | 62.392
48 | 030409003006 |  | 电力电缆头 | 1、名称:电力电缆头（干包式） 2、规格:5X10 3、其他：按设计图纸及规范完成相关工作内容 |  | 个 | 4.000
49 | 030409003007 |  | 电力电缆头 | 1、名称:电力电缆头（干包式） 2、规格:5X16 3、其他：按设计图纸及规范完成相关工作内容 |  | 个 | 4.000
50 | 030412002007 |  | 线槽 | 1、名称:金属线槽 2、规格:MR100*75 3、其他：按设计图纸及规范完成相关工作内容 |  | m | 25.910
本页小计
分部分项工程项目清单计价表
工程名称: |  | 中山西区北环路鸿图加油站项目-安装部分 |  |  | 标段: |  |  |  | 第11页, 共35页
序号 | 项目编码 |  | 项目名称 | 项目特征描述 |  | 计量单位 | 工程量 | 金额(元)
[8 empty] | 综合单价 |  | 合价
51 | 030412002008 |  | 线槽 | 1、名称:金属线槽 2、规格:MR100*80 3、其他：按设计图纸及规范完成相关工作内容 |  | m | 22.100
52 | 031301005002 |  | 线槽支架 | 1、名称：线槽支架 2、含制作安装，除锈刷漆等 3、其他：按设计图纸及规范完成相关工作内容 |  | kg | 34.157
53 | 030412001023 |  | 配管 | 1、名称:电气配管 2、材质:镀锌钢管 3、规格:SC20 4、配置形式:暗敷敷设 5、其他：按设计图纸及规范完成相关工作内容 |  | m | 89.960
54 | 030412001037 |  | 配管 | 1、名称:电气配管 2、材质:镀锌电线管 3、规格:MT20 4、配置形式:暗敷敷设 5、其他：按设计图纸及规范完成相关工作内容 |  | m | 398.030
55 | 030412001038 |  | 配管 | 1、名称:电气配管 2、材质:镀锌电线管 3、规格:MT25 4、配置形式:暗敷敷设 5、其他：按设计图纸及规范完成相关工作内容 |  | m | 83.920
56 | 030413013004 |  | 单位开关 | 1、名称:单位开关 2、规格:250V 10A 3、安装方式:底边距地板1.4米 4、其他：按设计图纸 |  | 套 | 1.000
本页小计
分部分项工程项目清单计价表
工程名称: |  | 中山西区北环路鸿图加油站项目-安装部分 |  |  | 标段: |  |  |  | 第12页, 共35页
序号 | 项目编码 |  | 项目名称 | 项目特征描述 |  | 计量单位 | 工程量 | 金额(元)
[8 empty] | 综合单价 |  | 合价
及规范完成相关工作内容
57 | 030413013005 |  | 双位开关 | 1、名称:双位开关 2、规格:250V 10A 3、安装方式:底边距地板1.35米 4、其他：按设计图纸及规范完成相关工作内容 |  | 套 | 4.000
58 | 030413013006 |  | 三位开关 | 1、名称:三位开关 2、规格:250V 10A 3、安装方式:底边距地板1.35米 4、其他：按设计图纸及规范完成相关工作内容 |  | 套 | 5.000
59 | 030413013008 |  | 四位开关 | 1、名称:四位开关 2、规格:250V 10A 3、安装方式:底边距地板1.35米 4、其他：按设计图纸及规范完成相关工作内容 |  | 套 | 1.000
60 | 030413014008 |  | 单相五孔安全型插座 | 1、名称:单相五孔安全型插座 2、规格:250V 10A 3、其他：按设计图纸及规范完成相关工作内容 |  | 套 | 50.000
61 | 030413014010 |  | 单相五孔防水安全型插座 | 1、名称:单相五孔防水安全型插座 2、规格:250V 10A 3、其他：按设计图纸及规范完成相关工作内容 |  | 套 | 3.000
62 | 030413014012 |  | 单相三孔安全型插座 | 1、名称:单相三孔安全型插座 |  | 套 | 3.000
本页小计
分部分项工程项目清单计价表
工程名称: |  | 中山西区北环路鸿图加油站项目-安装部分 |  |  | 标段: |  |  |  | 第13页, 共35页
序号 | 项目编码 |  | 项目名称 | 项目特征描述 |  | 计量单位 | 工程量 | 金额(元)
[8 empty] | 综合单价 |  | 合价
2、规格:250V 16A 3、其他：按设计图纸及规范完成相关工作内容
63 | 030413014015 |  | 1匹空调插座(单相) | 1、名称:1匹空调插座(单相) 2、规格:250V 16A 3、其他：按设计图纸及规范完成相关工作内容 |  | 套 | 2.000
64 | 030413014013 |  | 落地安全型插座 | 1、名称:落地安全型插座 2、规格:250V 10A 3、其他：按设计图纸及规范完成相关工作内容 |  | 套 | 2.000
65 | 030904003010 |  | 86暗装接线盒 | 1、名称:86暗装接线盒 2、其他：按设计图纸及规范完成相关工作内容 |  | 个 | 70.000
66 | 030904003011 |  | 接线盒 | 1、名称:开关插座接线盒 2、规格:86型 3、安装形式:暗装 4、其他：按设计图纸及规范完成相关工作内容 |  | 个 | 71.000
67 | 030416006003 |  | 输配电装置系统 | 1、送配电装置系统调试 (综合) 1kV以下交流供电 |  | 系统 | 1.000
充电桩
68 | 030409001008 |  | 电力电缆 | 1、名称:电力电缆 2、规格:YJV22-4*185+1*95 3、敷设方式、部位:沟内敷设 |  | m | 69.782
本页小计
分部分项工程项目清单计价表
工程名称: |  | 中山西区北环路鸿图加油站项目-安装部分 |  |  | 标段: |  |  |  | 第14页, 共35页
序号 | 项目编码 |  | 项目名称 | 项目特征描述 |  | 计量单位 | 工程量 | 金额(元)
[8 empty] | 综合单价 |  | 合价
4、其他：按设计图纸及规范完成相关工作内容
69 | 030412004033 |  | 配线 | 1、名称:配线 2、型号:RVVP-2*1.5 3、敷设方式、部位:管内敷设 4、其他：按设计图纸及规范完成相关工作内容 |  | m | 201.260
70 | 030409001009 |  | 电力电缆 | 1、名称:电力电缆 2、规格:YJV22-4*95+1*50 3、敷设方式、部位:沟内敷设 4、其他：按设计图纸及规范完成相关工作内容 |  | m | 137.719
71 | 030409001010 |  | 电力电缆 | 1、名称:电力电缆 2、规格:YJV-2*2.5 3、敷设方式、部位:沟内敷设 4、其他：按设计图纸及规范完成相关工作内容 |  | m | 137.719
72 | 030502003003 |  | 超六类网线 | 1、名称:超六类网线CAT6 2、其他：按设计图纸及规范完成相关工作内容 |  | m | 214.810
73 | 030412004034 |  | 配线 | 1、名称:配线 2、型号:RVVSP-2*1.0 3、敷设方式、部位:管内敷设 4、其他：按设计图纸及规范完成相关工作内容 |  | m | 72.130
本页小计
分部分项工程项目清单计价表
工程名称: |  | 中山西区北环路鸿图加油站项目-安装部分 |  |  | 标段: |  |  |  | 第15页, 共35页
序号 | 项目编码 |  | 项目名称 | 项目特征描述 |  | 计量单位 | 工程量 | 金额(元)
[8 empty] | 综合单价 |  | 合价
74 | 030412001033 |  | 配管 | 1、名称:电气配管 2、材质:镀锌钢管 3、规格:SC20 4、配置形式:埋地敷设 5、其他：按设计图纸及规范完成相关工作内容 |  | m | 545.560
75 | 030409003005 |  | 电力电缆头 | 1、名称:电力电缆头（干包式） 2、规格:4*185+1*95 3、其他：按设计图纸及规范完成相关工作内容 |  | 个 | 4.000
76 | 030413013007 |  | 紧急停止按钮 | 1、名称：紧急停止按钮 2、其他：按设计图纸及规范完成相关工作内容 |  | 套 | 2.000
77 | 030416006004 |  | 输配电装置系统 | 1、送配电装置系统调试 (综合) 1kV以下交流供电 |  | 系统 | 1.000
弱电部分
室外、罩棚
78 | 030506010001 |  | 红外半球摄像机 | 1、名称：红外半球摄像机3mm镜头（主材甲供） 2、规格：网络摄像机规格:200万以上像素,内置浪涌防雷,红外夜视,变焦4—8,(支持 POE供电) 3、安装方式：天花吸顶安装 4、其他：按设计图纸及规范完成相关工作内容 |  | 台 | 11.000
本页小计
分部分项工程项目清单计价表
工程名称: |  | 中山西区北环路鸿图加油站项目-安装部分 |  |  | 标段: |  |  |  | 第16页, 共35页
序号 | 项目编码 |  | 项目名称 | 项目特征描述 |  | 计量单位 | 工程量 | 金额(元)
[8 empty] | 综合单价 |  | 合价
79 | 030506010003 |  | 低照度宽动态摄像枪 | 1、名称：低照度宽动态摄像枪含支架（主材甲供） 2、规格：网络摄像机规格:200万以上像素,内置浪涌防雷,红外夜视,变焦4—8,(支持 POE供电) 3、安装方式：路灯立柱上安装(安装高低2.6-3米) 4、其他：按设计图纸及规范完成相关工作内容 |  | 台 | 2.000
80 | 030506010004 |  | 低照度摄像枪 | 1、名称：低照度摄像枪含支架（主材甲供） 2、规格：网络摄像机规格:200万以上像素,内置浪涌防雷,红外夜视,变焦4—8,(支持 POE供电) 3、安装方式：路灯立柱上安装(安装高低2.6-3米) 4、其他：按设计图纸及规范完成相关工作内容 |  | 台 | 13.000
81 | 030506010002 |  | 红外摄像枪 | 1、名称：红外摄像枪含支架（主材甲供） 2、规格：网络摄像机规格:200万以上像素,内置浪涌防雷,红外夜视,变焦4—8,(支持 POE供电) 3、安装方式：路灯立柱上安装(安装高低2.6-3米) 4、其他：按设计图纸 |  | 台 | 1.000
本页小计
分部分项工程项目清单计价表
工程名称: |  | 中山西区北环路鸿图加油站项目-安装部分 |  |  | 标段: |  |  |  | 第17页, 共35页
序号 | 项目编码 |  | 项目名称 | 项目特征描述 |  | 计量单位 | 工程量 | 金额(元)
[8 empty] | 综合单价 |  | 合价
及规范完成相关工作内容
82 | 030904006001 |  | 立柱扬声器 | 1、名称：立柱扬声器 2、安装方式：站房立柱上安装,H=4.8m,30W 3、其他：按设计图纸及规范完成相关工作内容 |  | 个 | 2.000
83 | 030904003006 |  | 接线盒 | 1、名称:开关插座接线盒 2、规格:86型 3、安装形式:暗装 4、其他：按设计图纸及规范完成相关工作内容 |  | 个 | 27.000
84 | 031103008001 |  | 6芯单模光纤 | 1、名称:6芯单模光纤 2、其他：按设计图纸及规范完成相关工作内容 |  | m | 300.000
85 | 030412004023 |  | 配线 | 1、名称:室外扬声器配线 2、配线形式:管内穿线 3、型号:ZR-RVVP-2*1.5 4、其他：按设计图纸及规范完成相关工作内容 |  | m | 40.500
86 | 030412004035 |  | 配线 | 1、名称:摄像机电源配线 2、配线形式:管内穿线 3、型号:RVV-2*1.5 4、其他：按设计图纸及规范完成相关工作内容 |  | m | 195.060
87 | 030502003004 |  | 超六类网线 | 1、名称:超六类网线CAT6 2、其他：按设计图纸 |  | m | 990.670
本页小计
分部分项工程项目清单计价表
工程名称: |  | 中山西区北环路鸿图加油站项目-安装部分 |  |  | 标段: |  |  |  | 第18页, 共35页
序号 | 项目编码 |  | 项目名称 | 项目特征描述 |  | 计量单位 | 工程量 | 金额(元)
[8 empty] | 综合单价 |  | 合价
及规范完成相关工作内容
88 | 030412001016 |  | 配管 | 1、名称:电气配管 2、材质:镀锌电线管 3、规格:MT15 4、配置形式:暗敷敷设 5、其他：按设计图纸及规范完成相关工作内容 |  | m | 275.250
89 | 030412001034 |  | 配管 | 1、名称:电气配管 2、材质:镀锌电线管 3、规格:MT20 4、配置形式:暗敷敷设 5、其他：按设计图纸及规范完成相关工作内容 |  | m | 375.060
90 | 030412001035 |  | 配管 | 1、名称:电气配管 2、材质:镀锌电线管 3、规格:MT25 4、配置形式:暗敷敷设 5、其他：按设计图纸及规范完成相关工作内容 |  | m | 109.670
91 | 030412001040 |  | 配管 | 1、名称:电气配管 2、材质:镀锌钢管 3、规格:SC50 4、配置形式:埋地敷设 5、其他：按设计图纸及规范完成相关工作内容 |  | m | 300.000
92 | 030506020001 |  | 安全防范分系统调试 | 1、名称:安全防范分系统调试 |  | 系统 | 1.000
站房便利店
93 | 030404017002 |  | 信息配线箱 | 1、名称:信息配线箱 2、规格：600*1000*2000 |  | 台 | 1
本页小计
分部分项工程项目清单计价表
工程名称: |  | 中山西区北环路鸿图加油站项目-安装部分 |  |  | 标段: |  |  |  | 第19页, 共35页
序号 | 项目编码 |  | 项目名称 | 项目特征描述 |  | 计量单位 | 工程量 | 金额(元)
[8 empty] | 综合单价 |  | 合价
3、其他：按设计图纸及规范完成相关工作内容
94 | 031102045001 |  | 音响设备 | 1、名称:音响设备 2、含广播主机200W功放，麦克风等播音设备 3、其他：按设计图纸及规范完成相关工作内容 |  | 项 | 1.000
95 | 030904006003 |  | 吸顶广播 | 1、名称：吸顶广播 3W 2、其他：按设计图纸及规范完成相关工作内容 |  | 个 | 3.000
96 | 030904006004 |  | 无线吸顶式AP | 1、名称：无线吸顶式AP 2、规格： TP-LINK TL-AP452C-PoE 450M企业级 2、其他：按设计图纸及规范完成相关工作内容 |  | 个 | 1.000
97 | 030502010003 |  | 网络插座 | 1、名称:网络插座 2、类别:单口 3、安装高度:0.3 4、其他：按设计图纸及规范完成相关工作内容 |  | 个 | 20.000
98 | 030502010004 |  | 电话插座 | 1、名称:电话插座 2、类别:单口 3、安装方式:0.3 4、其他：按设计图纸及规范完成相关工作内容 |  | 个 | 3.000
99 | 030505011001 |  | 嵌入式拾音器 | 1、名称:嵌入式拾音器 2、其他：按设计图纸及规范完成相关工作内容 |  | 台 | 1.000
本页小计
分部分项工程项目清单计价表
工程名称: |  | 中山西区北环路鸿图加油站项目-安装部分 |  |  | 标段: |  |  |  | 第20页, 共35页
序号 | 项目编码 |  | 项目名称 | 项目特征描述 |  | 计量单位 | 工程量 | 金额(元)
[8 empty] | 综合单价 |  | 合价
100 | 030412004025 |  | 配线 | 1、名称:便利店扬声器配线 2、配线形式:管内穿线 3、型号:RVVP-2*0.5 4、其他：按设计图纸及规范完成相关工作内容 |  | m | 47.100
101 | 030502003005 |  | 配线 | 1、名称:HTYV-4X0.5 2、其他：按设计图纸及规范完成相关工作内容 |  | m | 34.790
102 | 030502003002 |  | 超六类网线 | 1、名称:超六类网线CAT6 2、其他：按设计图纸及规范完成相关工作内容 |  | m | 262.740
103 | 030412001041 |  | 配管 | 1、名称:电气配管 2、材质:镀锌电线管 3、规格:MT15 4、配置形式:暗敷敷设 5、其他：按设计图纸及规范完成相关工作内容 |  | m | 14.590
104 | 030412001042 |  | 配管 | 1、名称:电气配管 2、材质:镀锌电线管 3、规格:MT20 4、配置形式:暗敷敷设 5、其他：按设计图纸及规范完成相关工作内容 |  | m | 104.490
105 | 030412001043 |  | 配管 | 1、名称:电气配管 2、材质:镀锌电线管 3、规格:MT25 4、配置形式:暗敷敷设 5、其他：按设计图纸及规范完成相关工作内容 |  | m | 48.200
本页小计
分部分项工程项目清单计价表
工程名称: |  | 中山西区北环路鸿图加油站项目-安装部分 |  |  | 标段: |  |  |  | 第21页, 共35页
序号 | 项目编码 |  | 项目名称 | 项目特征描述 |  | 计量单位 | 工程量 | 金额(元)
[8 empty] | 综合单价 |  | 合价
106 | 030904003007 |  | 接线盒 | 1、名称:开关插座接线盒 2、规格:86型 3、安装形式:暗装 4、其他：按设计图纸及规范完成相关工作内容 |  | 个 | 28.000
107 | 030502017001 |  | 双绞线缆测试 | 1、名称:双绞线缆测试 |  | 链路 | 21.000
给排水部分
室外部分
108 | 031001007003 |  | 铸铁管 | 1、安装部位:室外 2、介质:给水 3、材质、规格:球磨铸铁管(K9级) DN100 4、连接形式:承插连接 5、防腐：六油二布外防腐 6、压力试验及吹、洗设计要求:消毒、清洗 7、其他：按设计图纸及规范完成相关工作内容 |  | m | 35.550
109 | 031001007004 |  | 复合管 | 1、安装部位:室外 2、介质:给水 3、材质、规格:钢塑复合管 DN50 4、连接形式:承插连接 5、防腐：六油二布外防腐 6、压力试验及吹、洗设计要求:消毒、清洗 7、其他：按设计图纸及规范完成相关工作内容 |  | m | 101.230
本页小计
分部分项工程项目清单计价表
工程名称: |  | 中山西区北环路鸿图加油站项目-安装部分 |  |  | 标段: |  |  |  | 第22页, 共35页
序号 | 项目编码 |  | 项目名称 | 项目特征描述 |  | 计量单位 | 工程量 | 金额(元)
[8 empty] | 综合单价 |  | 合价
110 | 031001007005 |  | 复合管 | 1、安装部位:室外 2、介质:给水 3、材质、规格:钢塑复合管 DN32 4、连接形式:承插连接 5、防腐：六油二布外防腐 6、压力试验及吹、洗设计要求:消毒、清洗 7、其他：按设计图纸及规范完成相关工作内容 |  | m | 25.830
111 | 031001008001 |  | 通气管 | 1、安装部位:室外 2、介质:通气管 3、材质、规格:UPVC-DN100 4、连接形式:粘接 5、其他：按设计图纸及规范完成相关工作内容 |  | m | 8.800
112 | 040501005007 |  | 污水管 | 1、安装部位:室外 2、介质:污水 3、材质、规格:HDPE双壁波纹管DN150 环刚度≥8KN/m2 4、连接形式:承插橡胶圈密封连接 5、压力试验:闭水试验 6、其他：按设计图纸及规范完成相关工作内容 |  | m | 0.580
113 | 040501005003 |  | 污水管 | 1、安装部位:室外 2、介质:污水 3、材质、规格:HDPE双壁波纹管DN200 环刚度≥8KN/m2 4、连接形式:承插橡胶 |  | m | 34.220
本页小计
分部分项工程项目清单计价表
工程名称: |  | 中山西区北环路鸿图加油站项目-安装部分 |  |  | 标段: |  |  |  | 第23页, 共35页
序号 | 项目编码 |  | 项目名称 | 项目特征描述 |  | 计量单位 | 工程量 | 金额(元)
[8 empty] | 综合单价 |  | 合价
圈密封连接 5、压力试验:闭水试验 6、其他：按设计图纸及规范完成相关工作内容
114 | 040501005004 |  | 污水管 | 1、安装部位:室外 2、介质:污水 3、材质、规格:HDPE双壁波纹管DN300 环刚度≥8KN/m2 4、连接形式:承插橡胶圈密封连接 5、压力试验:闭水试验 6、其他：按设计图纸及规范完成相关工作内容 |  | m | 68.410
115 | 040501005005 |  | 雨水管 | 1、安装部位:室外 2、介质:雨水 3、材质、规格:HDPE双壁波纹管DN200 环刚度≥8KN/m2 4、连接形式:承插橡胶圈密封连接 5、压力试验:闭水试验 6、其他：按设计图纸及规范完成相关工作内容 |  | m | 41.320
116 | 040501005006 |  | 雨水管 | 1、安装部位:室外 2、介质:雨水 3、材质、规格:HDPE双壁波纹管DN300 环刚度≥8KN/m2 4、连接形式:承插橡胶圈密封连接 5、压力试验:闭水试验 6、其他：按设计图纸及规范完成相关工作内容 |  | m | 59.410
本页小计
分部分项工程项目清单计价表
工程名称: |  | 中山西区北环路鸿图加油站项目-安装部分 |  |  | 标段: |  |  |  | 第24页, 共35页
序号 | 项目编码 |  | 项目名称 | 项目特征描述 |  | 计量单位 | 工程量 | 金额(元)
[8 empty] | 综合单价 |  | 合价
117 | 040501005002 |  | 雨水管 | 1、安装部位:室外 2、介质:雨水 3、材质、规格:HDPE双壁波纹管DN400 环刚度≥8KN/m2 4、连接形式:承插橡胶圈密封连接 5、压力试验:闭水试验 6、其他：按设计图纸及规范完成相关工作内容 |  | m | 84.310
118 | 031002011004 |  | 水表组 | 1、名称:水表组（1个闸阀，1个Y型过滤器，1个水表） 2、材质及规格:DN100 3、其他：按设计图纸及规范完成相关工作内容 |  | 组 | 1.000
119 | 031002011005 |  | 水表组 | 1、名称:水表组（2个截止阀，1个Y型过滤器，1个水表，1个倒流防止器） 2、材质及规格:DN50 3、其他：按设计图纸及规范完成相关工作内容 |  | 组 | 1.000
120 | 031002011006 |  | 水表组 | 1、名称:水表组（1个截止阀，1个水表，1个倒流防止器） 2、材质及规格:DN32 3、其他：按设计图纸及规范完成相关工作内容 |  | 组 | 1.000
121 | 031002011007 |  | 水表组 | 1、名称:水表组（1个截止阀，1个水表，1个止回阀） 2、材质及规格:DN32 3、其他：按设计图纸 |  | 组 | 1.000
本页小计
分部分项工程项目清单计价表
工程名称: |  | 中山西区北环路鸿图加油站项目-安装部分 |  |  | 标段: |  |  |  | 第25页, 共35页
序号 | 项目编码 |  | 项目名称 | 项目特征描述 |  | 计量单位 | 工程量 | 金额(元)
[8 empty] | 综合单价 |  | 合价
及规范完成相关工作内容
122 | 031002001008 |  | 透气帽 | 1、名称:透气帽 2、材质及规格:DN100 3、其他：按设计图纸及规范完成相关工作内容 |  | 个 | 1.000
123 | 030901011001 |  | 室外消火栓 | 1、名称:地上式室外消防栓 2、材质及规格:配一个DN100和两个DN65的栓口。详见给排水图集13S201。 3、其他：按设计图纸及规范完成相关工作内容 |  | 套 | 1.000
站房便利店
124 | 031001008005 |  | 塑料管 | 1、安装部位:室内 2、介质:给水 3、材质、规格:PPR-DN15 4、连接形式:热熔连接 5、压力试验及吹、洗设计要求:消毒、清洗 6、其他：按设计图纸及规范完成相关工作内容 |  | m | 25.070
125 | 031001008007 |  | 塑料管 | 1、安装部位:室内 2、介质:给水 3、材质、规格:PPR-DN20 4、连接形式:热熔连接 5、压力试验及吹、洗设计要求:消毒、清洗 6、其他：按设计图纸及规范完成相关工作内容 |  | m | 5.850
本页小计
分部分项工程项目清单计价表
工程名称: |  | 中山西区北环路鸿图加油站项目-安装部分 |  |  | 标段: |  |  |  | 第26页, 共35页
序号 | 项目编码 |  | 项目名称 | 项目特征描述 |  | 计量单位 | 工程量 | 金额(元)
[8 empty] | 综合单价 |  | 合价
126 | 031001008006 |  | 塑料管 | 1、安装部位:室内 2、介质:给水 3、材质、规格:PPR-DN25 4、连接形式:热熔连接 5、压力试验及吹、洗设计要求:消毒、清洗 6、其他：按设计图纸及规范完成相关工作内容 |  | m | 8.380
127 | 031001008009 |  | 塑料管 | 1、安装部位:室内 2、介质:给水 3、材质、规格:PPR-DN32 4、连接形式:热熔连接 5、压力试验及吹、洗设计要求:消毒、清洗 6、其他：按设计图纸及规范完成相关工作内容 |  | m | 10.590
128 | 031001008011 |  | 污水管 | 1、安装部位:室内 2、介质:污水 3、材质、规格:UPVC-DN75 4、连接形式:粘接 5、其他：按设计图纸及规范完成相关工作内容 |  | m | 12.860
129 | 031001008012 |  | 污水管 | 1、安装部位:室内 2、介质:污水 3、材质、规格:UPVC-DN100 4、连接形式:粘接 5、其他：按设计图纸及规范完成相关工作内容 |  | m | 18.800
本页小计
分部分项工程项目清单计价表
工程名称: |  | 中山西区北环路鸿图加油站项目-安装部分 |  |  | 标段: |  |  |  | 第27页, 共35页
序号 | 项目编码 |  | 项目名称 | 项目特征描述 |  | 计量单位 | 工程量 | 金额(元)
[8 empty] | 综合单价 |  | 合价
130 | 031001008004 |  | 雨水管 | 1、安装部位:罩棚 2、介质:雨水 3、材质、规格:UPVC-DN100 4、连接形式:粘接 5、其他：按设计图纸及规范完成相关工作内容 |  | m | 82.690
131 | 031001008003 |  | 雨水管 | 1、安装部位:罩棚 2、介质:雨水 3、材质、规格:UPVC-DN150 4、连接形式:粘接 5、其他：按设计图纸及规范完成相关工作内容 |  | m | 3.840
132 | 031003014001 |  | 87型雨水斗 | 1、名称:87型雨水斗 2、规格型号:DN100 3、其他：按设计图纸及规范完成相关工作内容 |  | 个 | 6.000
133 | 031003014002 |  | 侧漏雨水斗 | 1、名称:侧漏雨水斗 2、规格型号:DN100 3、其他：按设计图纸及规范完成相关工作内容 |  | 个 | 2.000
134 | 031002001003 |  | 减压阀组 | 1、名称:减压阀组（含2个压力表，2个截止阀，1个减压阀） 2、材质及规格:DN32 3、其他：按设计图纸及规范完成相关工作内容 |  | 组 | 1.000
135 | 031002001007 |  | 减压阀组 | 1、名称:减压阀组（含2个压力表，2个截止阀，1个减压阀） 2、材质及规格:DN15 |  | 组 | 1.000
本页小计
分部分项工程项目清单计价表
工程名称: |  | 中山西区北环路鸿图加油站项目-安装部分 |  |  | 标段: |  |  |  | 第28页, 共35页
序号 | 项目编码 |  | 项目名称 | 项目特征描述 |  | 计量单位 | 工程量 | 金额(元)
[8 empty] | 综合单价 |  | 合价
3、其他：按设计图纸及规范完成相关工作内容
136 | 031002001009 |  | 截止阀 | 1、名称:截止阀 2、材质及规格:DN20 3、其他：按设计图纸及规范完成相关工作内容 |  | 个 | 1.000
137 | 031003014006 |  | 地漏 | 1、名称:地漏 2、规格型号:DN75 3、其他：按设计图纸及规范完成相关工作内容 |  | 个 | 3.000
138 | 031003014007 |  | 水龙头 | 1、名称:冲洗水龙头 2、规格:DN15 3、其他：按设计图纸及规范完成相关工作内容 |  | 个 | 1.000
139 | 031003006001 |  | 蹲式大便器 | 1、材质:陶瓷 2、规格、类型:蹲式 3、附件名称、数量:大便器、延时自闭式冲洗阀、冲洗器、防污器、存水弯等 4、其他：按设计图纸及规范完成相关工作内容 |  | 组 | 6.000
140 | 031003006002 |  | 坐式大便器 | 1、材质:陶瓷 2、规格、类型:坐式 3、附件名称、数量:大便器、冲洗器、防污器、存水弯等 4、其他：按设计图纸及规范完成相关工作内容 |  | 组 | 1.000
141 | 031003003001 |  | 洗脸盆 | 1、名称：洗脸盆(成套含水龙头） |  | 组 | 3.000
本页小计
分部分项工程项目清单计价表
工程名称: |  | 中山西区北环路鸿图加油站项目-安装部分 |  |  | 标段: |  |  |  | 第29页, 共35页
序号 | 项目编码 |  | 项目名称 | 项目特征描述 |  | 计量单位 | 工程量 | 金额(元)
[8 empty] | 综合单价 |  | 合价
2、规格：节水型,感应 3、安装详见国标图集09S304 4、其他：按设计图纸及规范完成相关工作内容
142 | 031003003002 |  | 洗涤盆 | 1、名称：洗涤盆(成套含水龙头） 2、安装详见国标图集09S304 3、其他：按设计图纸及规范完成相关工作内容 |  | 组 | 1.000
143 | 031003008001 |  | 拖布池 | 1、名称：拖布池 2、安装详见国标图集09S304 3、其他：按设计图纸及规范完成相关工作内容 |  | 组 | 1.000
144 | 031301003001 |  | 溢流口 | 1、类型:溢流口 2、规格型号:φ110 3、其他：按设计图纸及规范完成相关工作内容 |  | 个 | 4.000
145 | 031301003002 |  | 套管 | 1、类型:刚性防水套管 2、穿管管径:DN50及以下 3、其他：按设计图纸及规范完成相关工作内容 |  | 个 | 3.000
146 | 031301003003 |  | 套管 | 1、类型:刚性防水套管 2、穿管管径:DN100以内 3、其他：按设计图纸及规范完成相关工作内容 |  | 个 | 3.000
通风部分
本页小计
分部分项工程项目清单计价表
工程名称: |  | 中山西区北环路鸿图加油站项目-安装部分 |  |  | 标段: |  |  |  | 第30页, 共35页
序号 | 项目编码 |  | 项目名称 | 项目特征描述 |  | 计量单位 | 工程量 | 金额(元)
[8 empty] | 综合单价 |  | 合价
空调水
147 | 031001008015 |  | 空调排水管 | 1、安装部位:室内 2、介质:空调 3、材质、规格:PVC-Dn20 4、19mm厚难燃B1以上级橡塑保温材料保温 5、连接形式:粘接 6、其他：按设计图纸及规范完成相关工作内容 |  | m | 16.800
148 | 031001008016 |  | 空调排水管 | 1、安装部位:室内 2、介质:空调 3、材质、规格:PVC-Dn25 4、19mm厚难燃B1以上级橡塑保温材料保温 5、连接形式:粘接 6、其他：按设计图纸及规范完成相关工作内容 |  | m | 7.800
排风工程
149 | 030405015003 |  | 排气扇 | 1、名称:天花板管道排气扇P2.0 2、规格：风量:200m3/h；功率:24W,220V 3、其他：按设计图纸及规范完成相关工作内容 |  | 台 | 2.000
150 | 030405015005 |  | 排气扇 | 1、名称:天花板管道排气扇P3.0 2、规格：风量:300m3/h；功率:32W,220V 3、其他：按设计图纸及规范完成相关工作内容 |  | 台 | 3.000
本页小计
分部分项工程项目清单计价表
工程名称: |  | 中山西区北环路鸿图加油站项目-安装部分 |  |  | 标段: |  |  |  | 第31页, 共35页
序号 | 项目编码 |  | 项目名称 | 项目特征描述 |  | 计量单位 | 工程量 | 金额(元)
[8 empty] | 综合单价 |  | 合价
151 | 030405015004 |  | 排气扇 | 1、名称:百叶窗式排气扇PQS-1 2、规格：风量:258m3/h；功率:24W,220V；设15目不锈钢防鼠网 3、其他：按设计图纸及规范完成相关工作内容 |  | 台 | 4.000
152 | 030702005001 |  | 塑料通风管道 | 1、名称：PVC圆形风管 2、规格：φ150 3、其他：按设计图纸及规范完成相关工作内容 |  | m2 | 3.080
153 | 030703012001 |  | 风帽 | 1、名称：铝合金圆形风帽 2、规格：φ150 3、其他：按设计图纸及规范完成相关工作内容 |  | 个 | 3.000
防雷部分
室外、罩棚 站房
154 | 030410005001 |  | 明装接闪带 | 1、名称:明装接闪带 2、材质:φ12热镀锌圆钢 3、其他：按设计图纸及规范完成相关工作内容 |  | m | 139.808
155 | 030410003001 |  | 避雷引下线 | 1、名称:避雷引下线 2、规格:利用柱内钢筋网做引下线 柱内对角主筋不小于Φ16 3、其他：按设计图纸及规范完成相关工作内容 |  | m | 86.400
156 | 030410007006 |  | 等电位端子箱 | 1、名称:总等电位箱MEB |  | 台 | 1.000
本页小计
分部分项工程项目清单计价表
工程名称: |  | 中山西区北环路鸿图加油站项目-安装部分 |  |  | 标段: |  |  |  | 第32页, 共35页
序号 | 项目编码 |  | 项目名称 | 项目特征描述 |  | 计量单位 | 工程量 | 金额(元)
[8 empty] | 综合单价 |  | 合价
2、规格:按现场实际需求 3、其他：按设计图纸及规范完成相关工作内容
157 | 030410007004 |  | 等电位端子箱 | 1、名称:局部等电位端子箱LEB 2、规格:按现场实际需求 3、其他：按设计图纸及规范完成相关工作内容 |  | 台 | 3.000
158 | 030410012001 |  | 测试点 | 1、类型:测试点 2、结构及做法:50X5热镀锌扁钢 3、其他：按设计图纸及规范完成相关工作内容 |  | 处 | 4.000
159 | 030410006001 |  | 接闪杆 | 1、名称:接闪杆 2、材质:φ20圆钢，端头热镀锌, 3、规格:(L=600mm) 4、安装方式：可参照图集《防雷与接地》 5、其他：按设计图纸及规范完成相关工作内容 |  | 根 | 6.000
160 | 030410002003 |  | 接地母线 | 1、名称:接地母线 2、材质:利用结构基础梁(或底板内钢筋)内上下层两根主筋(不小于φ16) 3、其他：按设计图纸及规范完成相关工作内容 |  | m | 80.730
161 | 030410002005 |  | 接地母线 | 1、名称:接地母线 2、材质:热镀锌扁 |  | m | 44.043
本页小计
分部分项工程项目清单计价表
工程名称: |  | 中山西区北环路鸿图加油站项目-安装部分 |  |  | 标段: |  |  |  | 第33页, 共35页
序号 | 项目编码 |  | 项目名称 | 项目特征描述 |  | 计量单位 | 工程量 | 金额(元)
[8 empty] | 综合单价 |  | 合价
钢-40x4 3、其他：按设计图纸及规范完成相关工作内容
162 | 030410002006 |  | 接地母线 | 1、名称:接地母线 2、材质:BVV-6 3、其他：按设计图纸及规范完成相关工作内容 |  | m | 16.800
163 | 030416027002 |  | 接地装置 | 1、接地装置调试 |  | 系统 | 1.000
充电桩
164 | 030410002002 |  | 接地母线 | 1、名称:接地母线 2、材质:热镀锌扁钢-40x4 3、其他：按设计图纸及规范完成相关工作内容 |  | m | 189.898
165 | 030410001001 |  | 接地极 | 1、名称:接地极 2、材质:热镀锌角钢L50X50X5 3、其他：按设计图纸及规范完成相关工作内容 |  | 根(块、套) | 22.000
166 | 030410011001 |  | 接地跨接 | 1、名称:接地跨接 2、其他：按设计图纸及规范完成相关工作内容 |  | 处 | 42.000
167 | 030416027001 |  | 接地装置 | 1、接地装置调试 |  | 系统 | 1.000
工艺
168 | 030410002007 |  | 接地母线 | 1、名称:接地母线 2、材质:热镀锌扁钢-40x4 3、其他：按设计图纸及规范完成相关工作内容 |  | m | 481.982
本页小计
分部分项工程项目清单计价表
工程名称: |  | 中山西区北环路鸿图加油站项目-安装部分 |  |  | 标段: |  |  |  | 第34页, 共35页
序号 | 项目编码 |  | 项目名称 | 项目特征描述 |  | 计量单位 | 工程量 | 金额(元)
[8 empty] | 综合单价 |  | 合价
169 | 030410001003 |  | 接地极 | 1、名称:接地极 2、材质:热镀锌角钢L50X50X5 3、其他：按设计图纸及规范完成相关工作内容 |  | 根(块、套) | 53.000
170 | 030410006002 |  | 接闪杆 | 1、名称:10米独立避雷针 2、安装方式：可参照图集《防雷与接地》 3、其他：按设计图纸及规范完成相关工作内容 |  | 根 | 1.000
171 | 030904004016 |  | 静电接地报警仪 | 1、名称:静电接地报警仪（主材甲供） 2、规格：固定式配防雨外箱,现场支架安装 ExiaIIBT4 Gb IP65 3、安装部位:现场支架安装,中心距地+0.5米高 4、其他：按设计图纸及规范完成相关工作内容 |  | 个 | 1.000
172 | 030904004017 |  | 触摸式静电消除器 | 1、名称:触摸式静电消除器 2、规格：φ150不锈钢球 3、安装部位:安装高度1.0m 4、其他：按设计图纸及规范完成相关工作内容 |  | 个 | 1.000
173 | 030410007007 |  | 带防护罩等电位联结端子板 | 1、名称:带防护罩等电位联结端子板 2、规格:350x50x4 3、内容:紫铜板,上装个M10x30联结端子 |  | 台 | 1.000
本页小计
分部分项工程项目清单计价表
工程名称: |  | 中山西区北环路鸿图加油站项目-安装部分 |  |  | 标段: |  |  |  | 第35页, 共35页
序号 | 项目编码 |  | 项目名称 | 项目特征描述 |  | 计量单位 | 工程量 | 金额(元)
[8 empty] | 综合单价 |  | 合价
4、安装部位:接地扁钢相连,高度中心距地坪+300明或暗敷 5、其他：按设计图纸及规范完成相关工作内容
174 | 030410012002 |  | 断接卡 | 1、名称:断接卡 2、材质:金属 3、安装部位:户外 4、其他：按设计图纸及规范完成相关工作内容 |  | 个 | 21.000
175 | 030410011002 |  | 接地跨接 | 1、名称:接地跨接 2、其他：按设计图纸及规范完成相关工作内容 |  | 处 | 49.000
176 | 030416027003 |  | 接地装置 | 1、名称:接地装置系统调试 2、类别:接地网调试 3、其他：按设计图纸及规范完成相关工作内容 |  | 系统 | 1.000
本页小计
合 计

## 措施项目清单计价表
措施项目清单计价表
工程名称: |  | 中山西区北环路鸿图加油站项目-安装部分 |  |  | 标段: |  | 第1页, 共1页
序号 | 项目编码 |  | 项目名称 | 工作内容 |  | 价格(元) |  | 备注
1 | 031401002001 |  | 大型机械设备进出场及安拆
2 | 031401003001 |  | 临时专用防护棚
3 | 031401004001 |  | 施工操作平台
4 | 031401005001 |  | 临时支撑架
5 | 031401006001 |  | 隧道内临时施工的通风、供水、供气、供电、照明及通信设施
6 | 031401007001 |  | 吊装加固
7 | 031401008001 |  | 胎(模)具
8 | 031401009001 |  | 安全生产 |  |  | 26878.71
9 | 031401010001 |  | 文明施工
10 | 031401011001 |  | 环境保护
11 | 031401012001 |  | 临时设施
12 | 031401013001 |  | 二次搬运
13 | 031401014001 |  | 既有建(构)筑物、设施保护
14 | 031401015001 |  | 已完工程及设备保护
15 | 031401016001 |  | 顶升、提升装置
16 | 031401017001 |  | 特殊地区施工增加
17 | 031401018001 |  | 安装与生产运行同时进行施工防护
18 | 031401019001 |  | 有害身体健康环境中施工防护
19 | 031401020001 |  | 夜间施工增加费 |  |  |  |  | 按夜间施工项目人工的20%计算
20 | 031401021001 |  | 冬雨季施工增加
21 | 031401022001 |  | 其他措施
本页合计 | [7 empty] | -
合 计 | [7 empty] | -

## 其他项目清单计价表
其他项目清单计价表
工程名称: |  | 中山西区北环路鸿图加油站项目-安装部分 |  | 标段： |  |  | 第1页, 共1页
序号 | 项目名称 |  | 暂估(暂定) 金额(元) |  | 结算(确定) 金额(元) | 调整金额± (元) |  | 备注
1 | 暂列金额 |  | 38780.00
2 | 专业工程暂估价 | [6 empty] | 已含增值税。
3 | 计日工
4 | 总承包服务费
5 | 合同中约定的其他项目
6 | 预算包干费 | [6 empty] | 以分部分项人工费 + 分部分项机具费为计算基础 * 10.00%
合 计 | [7 empty] | -

## 增值税计价表
增值税计价表
工程名称: |  | 中山西区北环路鸿图加油站项目-安装部分 |  | 标段： |  |  | 第1页, 共1页
序号 | 项目名称 |  | 计算基础说明 |  | 计算基础 | 税率(%) |  | 金额(元)
1 | 增值税 |  | 税前工程造价-专业工程暂估价 |  |  | 9
合 计